## Sheet1
Reference | Quantity | Value | Footprint | Comment | Availability | Price | Summ
C1 C25 C27 C34 C35 C44 C45 C46 C47 C48 C49 C50 C51 | 13 | 10u | Capacitors:CAP_0805 |  | Есть | 5 | 65
C12 C14 C15 C16 C17 C24 C26 | 7 | 1u | Capacitors:CAP_0603 |  | Есть | 3 | 21
C18 C21 C28 C31 C52 C53 | 6 | 2.2u | Capacitors:CAP_0603 |  | Есть | 3 | 18
C10 C11 C13 C19 C20 C22 C23 C3 C30 C33 C4 C8 C9 | 13 | 0.1u | Capacitors:CAP_0603 |  | Есть | 1 | 13
C2 C6 | 2 | 20pF | Capacitors:CAP_0603 |  | Есть | 1 | 2
C36 C37 C38 C39 C40 C41 C42 C43 C5 C7 | 10 | 10n | Capacitors:CAP_0603 |  | Есть | 1 | 10
D1 D2 D3 D4 D5 D6 D7 D8 D9 | 9 | LED | LEDs:LED_0603 |  | Есть | 24 | 216
DA1 DA2 | 2 | TLV733xx | SOT:SOT23-5 | Power IC | Есть | 25 | 50
DA3 DA4 | 2 | PCM1865 | SO_DIL_TSSOP:TSSOP30 | Audio ADC | Есть |  | 0
DD1 | 1 | STM32F405RX-64 | LQFP_TQFP:LQFP64 | MCU | Есть | 770 | 770
L1 L2 | 2 | BLM15AG102SN1 | Inductors:IND_0402 | USB Power filtering | Есть | 0.5 | 1
MIC1 MIC2 MIC3 MIC4 MIC5 MIC6 MIC7 MIC8 | 8 | Microphone | Connectors:PLS-2 |  | Для начала есть |  | 0
Q1 | 1 | DVIUC6-4SC6 | SOT:SOT23-6 | USB protection | Есть | 80.5 | 80.5
R1 | 1 | 1M | Resistors:RES_0603 |  | Есть | 0.5 | 0.5
R14 R15 R16 R17 R18 R19 R20 R21 | 8 | 100R | Resistors:RES_0603 |  | Есть | 0.5 | 4
R2 | 1 | 200R | Resistors:RES_0603 |  | Есть | 0.5 | 0.5
R22 R23 R24 R25 R26 R27 R28 R29 | 8 | 2.2k | Resistors:RES_0603 |  | Поставим 2.7 | 0.5 | 4
R30 R31 R32 R33 R34 R35 R36 R37 | 8 | 100k | Resistors:RES_0603 |  | Есть | 0.5 | 4
R10 R11 R12 R13 R5 R6 R7 R8 R9 | 9 | 510 | Resistors:RES_0603 |  | Есть | 0.5 | 4.5
XL1 | 1 | CONN_3 | Connectors:PLS-3 |  | Есть | 3 | 3
XL2 | 1 | USB_MICRO_B | Connectors:USBmicro_MOLEX_WM17142 |  | Есть | 40 | 40
XL3 | 1 | ST_SWD | Connectors:PLS-4 |  | Есть | 4 | 4
XTAL1 | 1 | 12 MHz | Quartz:0503x4-4 |  | Есть | 40 | 40
Печатная плата | 1 |  |  | Точной цены еще нет | Заказано | 1250 | 1250
[6 empty] | Итого | 2601
PCB details
F1 | 1 | Fuse0R | Resistors:RES_0603_SOLDERFUSE | Just solder it
HOLE1 HOLE2 HOLE3 | 3 | HOLE_METALLED | PCB:Hole3_5_out6mm
TP1 TP10 TP11 TP12 TP13 TP14 TP15 TP16 TP17 TP18 TP19 TP2 TP20 TP3 TP4 TP5 TP6 TP7 TP8 TP9 | 20 | TESTPOINT | PCB:TESTPOINT_1MM